## 回線設計-衛星
衛星デジタル放送の受信システム回線設計例 by ボクにもわかる地上デジタル
[11 empty] | 周波数 | 12 | GHz
|  |  |  | 放送出力レベル(EIRP) | [6 empty] | 地上温度 | 17 | ℃
自由空間損失 |  |  |  | 794328.2347 | W | 89 | dBm |  |  |  | 帯域幅 | 34.5 | MHｚ
36000 | km | -205.1514 | dB |  |  |  |  | 放送波CNR |  |  | ANT口径 | 45 | cm
大気減衰 | [7 empty] | 24 | dB |  | 開口効率 | 0.7
|  | -0.6 | dB |  |  |  |  | ANT 雑音 |  |  | 宅内損失 | -32.6556 | dB
降雨マージン | [7 empty] | 251.1937 | K |  | 受信総NF | 0.7581 | dB | LNB | Booster | Total NF
|  | -5.8 | dB | アンテナ入力レベル |  |  |  | LNB NF |  |  | 受信CNR | 10.7435 | dB | ON | ON | 0.7581
受信ANT利得 |  |  |  | -11.0508 | dBuV | -121.9514 | dBm | 0.6 | dB |  |  | Passed |  | ON | OFF | 5.9123
|  | 34.5485 | dBi | LNB入力 |  |  |  | 雑音電力(入力換算) | [5 empty] | OFF | ON | 19.3415
|  |  |  | 23.4977 | dBuV | -87.4029 | dBm |  | -98.3183 | dBm |  |  |  | OFF | OFF | 37.3993
LNB | ON
LNB 利得 | [5 empty] | LNB出力CNR
33 | dB | 33 | dB |  |  |  | 10.9154 | dB | Passed
LNB出力
|  |  |  | 56.4977 | dBuV | -54.4029 | dBm
分配損失
2 | 分配 | -5.4185 | dB |  |  |  |  | ブースタNF
ケーブル損失 | [7 empty] | 6 | dB
20 | m | -8.2 | dB | ブースタ入力 |  |  |  | 雑音電力(入力換算)
|  |  |  | 42.8792 | dBuV | -68.0215 | dBm |  | -78.7991 | dBm
ブースタ | ON
ブースタ利得 | [5 empty] | ブースタ出力CNR
25 | dB | 25 | dB |  |  |  | 10.7777 | dB | Passed
ブースタ出力
|  |  |  | 67.8792 | dBuV | -43.0215 | dBm
分配損失
4 | 分配 | -10.8371 | dB |  |  |  |  | チューナNF
ケーブル損失 | [7 empty] | 6 | dB
20 | m | -8.2 | dB | チューナ入力 |  |  |  | 雑音電力(入力換算)
|  |  |  | 48.8421 | dBuV | -62.0585 | dBm |  | -72.802 | dBm
チューナ受信CNR
[7 empty] | 10.7435 | dB | Passed | ←10dB以上で受信可能
ON
OFF

## 回線設計-地デジ
ボクにもわかる地上デジタルの回線設計
|  |  |  | 放送出力 | [7 empty] | 条件
給電損失 |  |  |  | 300 | W | 54.7712 | dBm |  |  |  |  | 周波数 | 500 | MHz
|  | 0 | dB | [8 empty] | 温度 | 30 | ℃
放送ＡＮＴ利得
10 | dBd | 12.15 | dBi | ANT放射出力
自由空間損失 |  |  |  | 198.2224 | dBuV/m | 66.9212 | dBm
10 | km | -106.4212 | dB
マージン
|  | -10 | dB | ANT入射力
|  |  |  | 81.8012 | dBuV/m
受信ANT利得 |  |  |  | 61.4007 | dBuV | -49.5 | dBm
6 | dBd | 8.15 | dBi | 受信ANT出力
分配損失 |  |  |  | 69.5507 | dBuV | -41.35 | dBm
2 | 分配 | -4 | dB
ケーブル損失 | [10 empty] | 熱雑音電力
20 | m | -6 | dB | TVコンセント出力 |  |  |  |  | チューナNF |  | -106.3263 | dBm
分配損失 |  |  |  | 59.5507 | dBuV | -51.35 | dBm |  | 5.5 | dB | 受信器雑音 |  | 干渉雑音
2 | 分配 | -4 | dB | [7 empty] | -100.8263 | dBm | -100 | dBm
ケーブル損失
3 | m | -0.9 | dB | チューナ入力 | [6 empty] | 雑音電力
|  |  |  | 54.6507 | dBuV | -56.25 | dBm |  |  |  | -97.3832 | dBm
CNR
[9 empty] | 41.1333 | dB | ←ここが22dB以上で受信可能